## 0x1200 Datos Tiempo Real
JK BMS JK-PB2A16S20P — Bloque 0x1200 · Datos en Tiempo Real (Solo Lectura)
Función Modbus: FC03 (Read Holding Registers) ¦ Todos los registros son SOLO LECTURA
Dirección HEX | Offset DEC | Tipo de dato | Bytes | R/W | Nombre / Tag | Descripción | Unidad / Escala
▶ TENSIONES DE CELDAS
0x1200 | 0 | UINT16 | 2 | R | CellVol1 | Tensión celda 1 | mV
0x1202 | 2 | UINT16 | 2 | R | CellVol2 | Tensión celda 2 | mV
0x1204 | 4 | UINT16 | 2 | R | CellVol3 | Tensión celda 3 | mV
0x1206 | 6 | UINT16 | 2 | R | CellVol4 | Tensión celda 4 | mV
0x1208 | 8 | UINT16 | 2 | R | CellVol5 | Tensión celda 5 | mV
0x120A | 10 | UINT16 | 2 | R | CellVol6 | Tensión celda 6 | mV
0x120C | 12 | UINT16 | 2 | R | CellVol7 | Tensión celda 7 | mV
0x120E | 14 | UINT16 | 2 | R | CellVol8 | Tensión celda 8 | mV
0x1210 | 16 | UINT16 | 2 | R | CellVol9 | Tensión celda 9 | mV
0x1212 | 18 | UINT16 | 2 | R | CellVol10 | Tensión celda 10 | mV
0x1214 | 20 | UINT16 | 2 | R | CellVol11 | Tensión celda 11 | mV
0x1216 | 22 | UINT16 | 2 | R | CellVol12 | Tensión celda 12 | mV
0x1218 | 24 | UINT16 | 2 | R | CellVol13 | Tensión celda 13 | mV
0x121A | 26 | UINT16 | 2 | R | CellVol14 | Tensión celda 14 | mV
0x121C | 28 | UINT16 | 2 | R | CellVol15 | Tensión celda 15 | mV
0x121E | 30 | UINT16 | 2 | R | CellVol16 | Tensión celda 16 | mV
▶ RESISTENCIAS INTERNAS DE CELDAS
0x1220 | 32 | UINT16 | 2 | R | CellRes1 | Resistencia interna celda 1 | 0.001 mΩ
0x1222 | 34 | UINT16 | 2 | R | CellRes2 | Resistencia interna celda 2 | 0.001 mΩ
0x1224 | 36 | UINT16 | 2 | R | CellRes3 | Resistencia interna celda 3 | 0.001 mΩ
0x1226 | 38 | UINT16 | 2 | R | CellRes4 | Resistencia interna celda 4 | 0.001 mΩ
0x1228 | 40 | UINT16 | 2 | R | CellRes5 | Resistencia interna celda 5 | 0.001 mΩ
0x122A | 42 | UINT16 | 2 | R | CellRes6 | Resistencia interna celda 6 | 0.001 mΩ
0x122C | 44 | UINT16 | 2 | R | CellRes7 | Resistencia interna celda 7 | 0.001 mΩ
0x122E | 46 | UINT16 | 2 | R | CellRes8 | Resistencia interna celda 8 | 0.001 mΩ
0x1230 | 48 | UINT16 | 2 | R | CellRes9 | Resistencia interna celda 9 | 0.001 mΩ
0x1232 | 50 | UINT16 | 2 | R | CellRes10 | Resistencia interna celda 10 | 0.001 mΩ
0x1234 | 52 | UINT16 | 2 | R | CellRes11 | Resistencia interna celda 11 | 0.001 mΩ
0x1236 | 54 | UINT16 | 2 | R | CellRes12 | Resistencia interna celda 12 | 0.001 mΩ
0x1238 | 56 | UINT16 | 2 | R | CellRes13 | Resistencia interna celda 13 | 0.001 mΩ
0x123A | 58 | UINT16 | 2 | R | CellRes14 | Resistencia interna celda 14 | 0.001 mΩ
0x123C | 60 | UINT16 | 2 | R | CellRes15 | Resistencia interna celda 15 | 0.001 mΩ
0x123E | 62 | UINT16 | 2 | R | CellRes16 | Resistencia interna celda 16 | 0.001 mΩ
▶ ESTADÍSTICAS DE TENSIÓN DEL PACK
0x1240 | 64 | UINT32 | 4 | R | VolCellAvg | Tensión media de celdas | mV
0x1244 | 68 | UINT16 | 2 | R | VolCellMax | Tensión máxima de celda | mV
0x1246 | 70 | UINT8 | 1 | R | NumCellMax | Número de celda con tensión máxima | —
0x1248 | 72 | UINT16 | 2 | R | VolCellMin | Tensión mínima de celda | mV
0x124A | 74 | UINT8 | 1 | R | NumCellMin | Número de celda con tensión mínima | —
0x124C | 76 | UINT32 | 4 | R | VolCellDif | Diferencia max−min de tensión entre celdas | mV
▶ TEMPERATURAS
0x1260 | 96 | INT16 | 2 | R | TempBat1 | Temperatura sensor batería 1 | 0.1 °C
0x1262 | 98 | INT16 | 2 | R | TempBat2 | Temperatura sensor batería 2 | 0.1 °C
0x1264 | 100 | INT16 | 2 | R | TempMos | Temperatura MOSFET | 0.1 °C
0x12F8 | 248 | INT16 | 2 | R | TempBat3 | Temperatura sensor batería 3 | 0.1 °C
0x12FA | 250 | INT16 | 2 | R | TempBat4 | Temperatura sensor batería 4 | 0.1 °C
▶ CORRIENTE Y TENSIÓN DEL PACK
0x12E4 | 228 | UINT16 | 2 | R | BatVol | Tensión total del pack | 0.01 V
0x1280 | 128 | INT32 | 4 | R | CurBat | Corriente del pack (+ carga, − descarga) | mA
0x12E6 | 230 | INT16 | 2 | R | HeatCurrent | Corriente de calefacción | mA
▶ SOC Y CAPACIDAD
0x12A4 | 164 | UINT32 | 4 | R | CapBatRem | Capacidad restante | mAh
0x12A6 | 166 | UINT8 | 1 | R | SOC | Estado de carga (State of Charge) | % (0–100)
0x12A7 | 167 | UINT8 | 1 | R | BalanStatus | Estado del balanceador (0=OFF, 1=carga, 2=descarga) | —
0x12A8 | 168 | UINT32 | 4 | R | CapBatCyc | Capacidad acumulada en ciclos | mAh
0x12AC | 172 | UINT32 | 4 | R | CycCount | Contador de ciclos completos | —
▶ ESTADO Y ALARMAS
0x12B0 | 176 | UINT32 | 4 | R | AlarmState | Flags de alarma activas (ver hoja Alarmas) | bits
0x12B4 | 180 | UINT32 | 4 | R | BalanceBit | Flags de balanceo activo por celda | bits
0x12B8 | 184 | UINT32 | 4 | R | SysStatus | Estado del sistema (ver hoja Estado) | bits
▶ OTROS PARÁMETROS
0x12D4 | 212 | UINT16 | 2 | R | TimeEmergency | Tiempo en modo emergencia | s
0x12D6 | 214 | UINT16 | 2 | R | BatCurCorrect | Factor corrección de corriente | —
0x12D8 | 216 | UINT16 | 2 | R | VolChargCur | Tensión de referencia corriente de carga | mV
0x12DA | 218 | UINT16 | 2 | R | VolDischargCur | Tensión de referencia corriente de descarga | mV
0x12DC | 220 | FLOAT | 4 | R | BatVolCorrect | Factor corrección de tensión pack | —
0x12F0 | 240 | UINT32 | 4 | R | SysRunTicks | Tiempo de funcionamiento acumulado | 0.1 s

## 0x1000 Configuración
JK BMS JK-PB2A16S20P — Bloque 0x1000 · Parámetros de Configuración (Lectura / Escritura)
Función Modbus: FC03 (Read) · FC10 (Write Multiple Registers) ¦ ⚠ Modificar solo si conoces el efecto del parámetro
Dirección HEX | Offset DEC | Tipo de dato | Bytes | R/W | Nombre / Tag | Descripción | Unidad / Escala
▶ PROTECCIONES DE TENSIÓN
0x1000 | 0 | UINT32 | 4 | RW | VolSmartSleep | Tensión de entrada en modo sleep inteligente | mV
0x1004 | 4 | UINT32 | 4 | RW | VolCellUV | Protección subtensión de celda | mV
0x1008 | 8 | UINT32 | 4 | RW | VolCellUVPR | Recuperación de subtensión de celda | mV
0x100C | 12 | UINT32 | 4 | RW | VolCellOV | Protección sobretensión de celda | mV
0x1010 | 16 | UINT32 | 4 | RW | VolCellOVPR | Recuperación de sobretensión de celda | mV
0x1028 | 40 | UINT32 | 4 | RW | VolSysPwrOff | Tensión de apagado automático del sistema | mV
0x105C | 92 | UINT32 | 4 | RW | VolSysPwrOn | Tensión de encendido automático del sistema | mV
▶ BALANCEO
0x1014 | 20 | UINT32 | 4 | RW | VolBalanTrig | Diferencia de tensión para activar balanceo | mV
▶ REFERENCIA SOC
0x1018 | 24 | UINT32 | 4 | RW | VolSOC100 | Tensión de celda correspondiente a SOC 100% | mV
0x101C | 28 | UINT32 | 4 | RW | VolSOC0 | Tensión de celda correspondiente a SOC 0% | mV
▶ VOLTAJES DE CARGA
0x1020 | 32 | UINT32 | 4 | RW | VolCellRCV | Tensión de carga recomendada por celda | mV
0x1024 | 36 | UINT32 | 4 | RW | VolCellRFV | Tensión de carga flotante por celda | mV
▶ PROTECCIONES DE CORRIENTE
0x102C | 44 | UINT32 | 4 | RW | CurBatCOC | Corriente máxima de carga continua | mA
0x1030 | 48 | UINT32 | 4 | RW | CurBatDOC | Corriente máxima de descarga continua | mA
0x1034 | 52 | UINT32 | 4 | RW | CurBatSCP | Corriente de protección cortocircuito | mA
▶ TIEMPOS DE PROTECCIÓN
0x1038 | 56 | UINT32 | 4 | RW | TimBatSCP | Retardo protección cortocircuito | µs
0x103C | 60 | UINT32 | 4 | RW | TimBatCOP | Retardo protección sobrecorriente de carga | ms
0x1040 | 64 | UINT32 | 4 | RW | TimBatDOP | Retardo protección sobrecorriente de descarga | ms
▶ PROTECCIONES DE TEMPERATURA
0x1044 | 68 | UINT32 | 4 | RW | TempBatCOT | Protección sobretemperatura de carga | 0.1 °C
0x1048 | 72 | UINT32 | 4 | RW | TempBatCOTPR | Recuperación sobretemperatura de carga | 0.1 °C
0x104C | 76 | UINT32 | 4 | RW | TempBatDOT | Protección sobretemperatura de descarga | 0.1 °C
0x1050 | 80 | UINT32 | 4 | RW | TempBatDOTPR | Recuperación sobretemperatura de descarga | 0.1 °C
0x1054 | 84 | UINT32 | 4 | RW | TempBatCUT | Protección baja temperatura de carga | 0.1 °C
0x1058 | 88 | UINT32 | 4 | RW | TempBatCUTPR | Recuperación baja temperatura de carga | 0.1 °C
▶ CAPACIDAD
0x1060 | 96 | UINT32 | 4 | RW | CapBat | Capacidad nominal de la batería | mAh
0x1064 | 100 | UINT32 | 4 | RW | CapBatRem | Capacidad restante (calibración SOC) | mAh
0x1068 | 104 | UINT32 | 4 | RW | CapBatCyc | Capacidad acumulada en ciclos | mAh
▶ CONFIGURACIÓN GENERAL
0x106C | 108 | UINT32 | 4 | RW | CellCount | Número de celdas en serie | —
▶ INTERRUPTORES DE CONTROL
0x1070 | 112 | UINT32 | 4 | RW | SwitchCharge | Interruptor de carga (0=OFF, 1=ON) | bool
0x1074 | 116 | UINT32 | 4 | RW | SwitchDischarge | Interruptor de descarga (0=OFF, 1=ON) | bool
0x1078 | 120 | UINT32 | 4 | RW | SwitchBalance | Interruptor de balanceo (0=OFF, 1=ON) | bool
0x107C | 124 | UINT32 | 4 | RW | SwitchBuzzer | Interruptor zumbador (0=OFF, 1=ON) | bool

## Alarmas y Estado
JK BMS — Decodificación de Flags: AlarmState (0x12B0) · BalanceBit (0x12B4) · SysStatus (0x12B8)
ALARMAS (AlarmState) — Registro: 0x12B0 (UINT32, 4 bytes)
Bit | Máscara HEX | Nombre | Descripción | Acción sugerida | Gravedad
0 | 0x00000001 | OV_Cell | Sobretensión de celda | Verificar cargador; reducir tensión de carga | Alta
1 | 0x00000002 | UV_Cell | Subtensión de celda | Cargar batería de inmediato | Alta
2 | 0x00000004 | OC_Charge | Sobrecorriente de carga | Reducir corriente del cargador | Alta
3 | 0x00000008 | OC_Discharge | Sobrecorriente de descarga | Reducir carga conectada | Alta
4 | 0x00000010 | OT_Charge | Sobretemperatura en carga | Mejorar ventilación; reducir corriente | Media
5 | 0x00000020 | OT_Discharge | Sobretemperatura en descarga | Reducir carga; mejorar refrigeración | Media
6 | 0x00000040 | UT_Charge | Baja temperatura en carga | No cargar por debajo de 0 °C | Media
7 | 0x00000080 | SCP | Cortocircuito detectado | Verificar cableado y cargas | Crítica
8 | 0x00000100 | MOSFET_Charge_Fail | Fallo MOSFET de carga | Inspección técnica necesaria | Alta
9 | 0x00000200 | MOSFET_Discharge_Fail | Fallo MOSFET de descarga | Inspección técnica necesaria | Alta
10 | 0x00000400 | Temp_Sensor_Fail | Fallo sensor temperatura | Verificar conexión sensores NTC | Media
11 | 0x00000800 | Cell_Imbalance | Desequilibrio severo entre celdas | Ciclo de carga/descarga completo | Baja
BALANCEO POR CELDA (BalanceBit) — Registro: 0x12B4 (UINT32, 4 bytes)
Bit | Máscara HEX | Nombre | Descripción | Acción sugerida | Gravedad
0 | 0x00000001 | Bal_Cell1 | Balanceo activo en celda 1 | — | Info
1 | 0x00000002 | Bal_Cell2 | Balanceo activo en celda 2 | — | Info
2 | 0x00000004 | Bal_Cell3 | Balanceo activo en celda 3 | — | Info
3 | 0x00000008 | Bal_Cell4 | Balanceo activo en celda 4 | — | Info
4 | 0x00000010 | Bal_Cell5 | Balanceo activo en celda 5 | — | Info
5 | 0x00000020 | Bal_Cell6 | Balanceo activo en celda 6 | — | Info
6 | 0x00000040 | Bal_Cell7 | Balanceo activo en celda 7 | — | Info
7 | 0x00000080 | Bal_Cell8 | Balanceo activo en celda 8 | — | Info
8 | 0x00000100 | Bal_Cell9 | Balanceo activo en celda 9 | — | Info
9 | 0x00000200 | Bal_Cell10 | Balanceo activo en celda 10 | — | Info
10 | 0x00000400 | Bal_Cell11 | Balanceo activo en celda 11 | — | Info
11 | 0x00000800 | Bal_Cell12 | Balanceo activo en celda 12 | — | Info
12 | 0x00001000 | Bal_Cell13 | Balanceo activo en celda 13 | — | Info
13 | 0x00002000 | Bal_Cell14 | Balanceo activo en celda 14 | — | Info
14 | 0x00004000 | Bal_Cell15 | Balanceo activo en celda 15 | — | Info
15 | 0x00008000 | Bal_Cell16 | Balanceo activo en celda 16 | — | Info
ESTADO DEL SISTEMA (SysStatus) — Registro: 0x12B8 (UINT32, 4 bytes)
Bit | Máscara HEX | Nombre | Descripción | Acción sugerida | Gravedad
0 | 0x00000001 | Charging | MOS de carga cerrado (cargando) | — | Info
1 | 0x00000002 | Discharging | MOS de descarga cerrado (descargando) | — | Info
2 | 0x00000004 | Balancing | Balanceo en curso | — | Info
3 | 0x00000008 | Charging_Float | Carga flotante activa | — | Info
4 | 0x00000010 | Heating | Sistema de calefacción activo | — | Info
5 | 0x00000020 | Standby | BMS en modo standby | — | Info
6 | 0x00000040 | Full_Charge | Batería completamente cargada | — | Info
7 | 0x00000080 | Alarm_Active | Hay al menos una alarma activa | Ver registro AlarmState | Alta

## Guía EW11A
Guía de Integración — Elfin EW11A + JK BMS JK-PB2A16S20P vía Modbus TCP
PARÁMETROS DE COMUNICACIÓN RS485
Parámetro | Valor | Notas
Baudrate | 115200 bps | Fijo, no modificable
Bits de datos | 8 | —
Paridad | None | —
Bits de parada | 1 | 8N1
Protocolo BMS | JK BMS RS485 Modbus V1.1 | Seleccionar en menú BMS: UART1 → 001
CONFIGURACIÓN EW11A
Parámetro | Valor | Notas
Modo de trabajo | TCP Server | Puerto por defecto: 8899
Baudrate UART | 115200 | Debe coincidir con BMS
Paridad UART | None | 8N1
IP | Asignada por DHCP o estática | Configurar IP fija para fiabilidad
Puerto TCP | 8899 | Puerto por defecto Elfin EW11A
DIRECCIÓN ESCLAVO MODBUS (DIP Switch)
DIP 1 | DIP 2 | DIP 3 | Dirección Modbus
OFF | OFF | ON | 1
ON | OFF | OFF | 2
OFF | ON | OFF | 4 (ejemplo)
Nota | Todos OFF = inválido (no usar) | Usar valores 1–15
LECTURA DE EJEMPLO — Tensión del pack (Python)
# pip install pymodbus
from pymodbus.client import ModbusTcpClient
client = ModbusTcpClient('192.168.1.100', port=8899)
client.connect()
# Leer BatVol (0x12E4) → 1 registro
result = client.read_holding_registers(0x12E4, count=1, slave=1)
voltage = result.registers[0] * 0.01 # → Voltios
print(f'Tensión pack: {voltage:.2f} V')
client.close()
NOTAS IMPORTANTES
1 | Conectar al puerto RS485 derecho de la BMS (no al izquierdo, que es para inversor/CAN)
2 | Los registros UINT32 ocupan 2 registros Modbus consecutivos (big-endian)
3 | La corriente CurBat es INT32 (signed): positivo = carga, negativo = descarga
4 | Las temperaturas son INT16 en unidades de 0.1 °C → dividir entre 10
5 | Máximo recomendado de registros por petición FC03: 64 registros (128 bytes)